## Tabelle1
C21 | 1 | 270Âµ | stmbl:C_Radial_D26_L45_P10 | ESMR401VSN271MQ30S | LFG471M25050FVA
C3 C28 C34 C38 C93 C92 C22 | 7 | 150n | stmbl:C_1808 | C1808W154KCRACTU
D1 D16 | 2 | red | stmbl:LED-0805-SIDE | LTST-S220KRKT | +
D17 | 1 | yellow | stmbl:LED-0805-SIDE | LTST-S220KSKT | +
D21 | 1 | BZT52Bxx | Diode_SMD:D_SOD-123 |  | +
D22 | 1 | SMAJ24A TVS 24V | stmbl:SMA_Standard | SMAJ24A-TR | +
D8 D24 D4 D14 D15 D20 D19 D18 | 8 | green | stmbl:LED-0805-SIDE | LTST-S220KGKT | +
J3 J2 J1 | 3 | RJ45_LED | stmbl:RJ45_LED | AJT34L8813-011 | +
JP1 JP4 JP9 | 3 | Jumper_NO_Small | stmbl:SOLDER_JUMPER |  | +
JP6 JP2 JP5 JP3 | 4 | JUMPER3_NC | stmbl:SOLDER_JUMPER_3_NC |  | +
L2 | 1 | 1m 250mA | stmbl:NPI31W | DT3316P-105 | +
L4 L6 | 2 | 10ÂµH 1A | stmbl:SMD_INDUCTOR_32x25 | LQH32PN100MNCL | -
L5 L12 | 2 | 4,7ÂµH 1,5A | stmbl:SMD_INDUCTOR_32x25 | LQH32PN4R7NNC | mouser
P11 P1 | 2 | USB_OTG | stmbl:USB_Micro-B | 105017-0001 | mouser
R80 R81 R82 | 3 | 0,003 | Resistor_SMD:R_2816_7142Metric_Pad3,20x4,45mm_HandSolder | CSS2H-2512K-3L00F | mouser
U12 | 1 | IKCM20L60GD | stmbl:INF-CIPOS_MINI |  | mouser
U2 | 1 | zldo1117 | stmbl:SOT-223 | ZLDO1117G33TA | +
U24 U30 U31 U32 | 4 | non_plated | stmbl:non_plated_3mm |  | +
U25 | 1 | STM32F303CBTx | stmbl:LQFP-48_7x7mm_Pitch0,5mm | STM32F303CBT | +
U26 | 1 | STM32F405VG | stmbl:LQFP-100_14x14mm_Pitch0,5mm | STM32F405VGT | +
U3 | 1 | SI8621 | stmbl:SOIC-8-N | Si8621BB-B-IS | +
U4 U13 U28 U27 | 4 | ACT4088 | stmbl:SOT-23-6 | ACT4088US-T | mouser
U5 | 1 | LNK304D | stmbl:SOIC-7 | LNK304DN | +
Y1 Y2 | 2 | 8M | stmbl:Crystal_SMD_0503_4Pads | ABM3B-8,000MHZ-10-1UT | +