## Tabelle1
Val | Designator | Package | JLC_Nbr | Manufacturer | Product ID |  |  | Amount: | Cost Single | Cost total | Platform
ACT4088 | U4,U13,U28,U27 | stmbl:SOT-23-6 | C11135 | Active-Semi | ACT4088US-T |  |  | 4 | 0.409 | 1.636 | lcsc
10ÂµH 1A | L4,L6 | stmbl:SMD_INDUCTOR_32x25 |  | Murata | LQH32PN100MNCL |  |  | 2 | 0.468 | 0.936 | mouser
1m 250mA | L2 | stmbl:NPI31W | C280665 | Coilcraft | SSL0804T-102M-N |  |  | 1 | 0.2222 | 0.2222 | lcsc
CONN_01X04 | P14 | stmbl:Pin_Header_Angled_1x04 | C293357 |  | 901210764 |  |  | 1 | 0.31 | 0.31 | lcsc
CONN_01X02 | P2,P3,P15 | stmbl:RM3.5_1x2 | C395830 | DIBO | DB2ERC-3.5-2P |  |  | 3 | 0.033 | 0.099 | lcsc
|  | stmbl:RM3.5_1x2_plug | C395828 | DIBO | DB2EK-3.5-2P |  |  | 3 | 0.099 | 0.297 | lcsc
CONN_01X02 | P6 | stmbl:RM5.08_1x2 | C3697 | DIBO | WJ2EDGRC-5.08-2P |  |  | 1 | 0.0233 | 0.0233 | lcsc
|  | stmbl:RM5.08_1x2_plug | C71370 | DIBO | WJ2EDGK-5.08-2P |  |  | 1 | 0.0953 | 0.0953 | lcsc
CONN_01X03 | P8 | stmbl:RM5.08_1x3 | C8377 | DIBO | WJ2EDGRC-5.08-3P |  |  | 1 | 0.0349 | 0.0349 | lcsc
|  | stmbl:RM5.08_1x3_plug | C71371 | DIBO | WJ2EDGK-5.08-3P-14-00A |  |  | 1 | 0.1336 | 0.1336 | lcsc
CONN_01X06 | P5,P9 | stmbl:RM3.5_1x6 | C39583 | DIBO | DB2EK-3.5-6P |  |  | 2 | 0.099 | 0.198 | lcsc
|  | stmbl:RM3.5_1x6_plug | C395838 | DIBO | DB2ERC-3.5-6P |  |  | 2 | 0.217 | 0.434 | lcsc
zldo1117 | U2 | SOT-223 | C326523 |  | ZLDO1117QG33TA |  |  | 1 | 0.297 | 0.297 | lcsc
LNK?304D | U5 | SOIC-7 | C37448 |  | LNK304DN-TL |  |  | 1 | 0.569 | 0.569 | lcsc
8M | Y1,Y2 | Crystal_SMD_0503_4Pads | C276420 |  | ABM3B-8.000MHZ-10-1-U-T |  |  | 2 | 0.348 | 0.696 | lcsc
270Âµ | C21,C22 | stmbl:C_Radial_D26_L45_P10 |  | United Chemi-Con | ESMR401VSN271MQ30S |  | 400V | 2 | 0 | 0
150n | C3,C28,C34,C38,C93,C92 | stmbl:C_1808 |  | KEMET | C1808W154KCRACTU | X7R | 500V | 6 | 0.63 | 3.78 | mouser
4.7ÂµH 1.5A | L5,L12 | stmbl:SMD_INDUCTOR_32x25 |  | Murata | LQH32PN4R7NNC |  |  | 2 | 0.468 | 0.936 | mouser
CONN_02X06 | P11,P1 | stmbl:USB_Micro-B |  | Molex | 105017-0001 |  |  | 2 | 0.774 | 1.548 | mouser
USB_OTG | P10 | stmbl:Socket_Strip_Angled_2x06 |  | das hat doch echt jeder! |  |  |  | 1 |  | 0
CONN_01X04 | P12,P7 | stmbl:Pin_Header_Straight_1x04 | [5 empty] | 2 |  | 0
CONN_01X04 | P13 | stmbl:Socket_Strip_Straight_1x04 | [5 empty] | 1 |  | 0
CONN_01X02 | P4 | stmbl:Pin_Header_Angled_1x02 | [5 empty] | 1 |  | 0
SI8621 | U3 | stmbl:SOIC-8-N |  | Silicon Labs | Si8621BB-B-IS |  |  | 1 | 1.32 | 1.32 | mouser
0.003 | R80,R81,R82 | stmbl:R_2512 |  | Bourns | CSS2H-2512K-3L00F |  | 1% | 3 | 0.864 | 2.592 | mouser
IRAM256a | U12 | stmbl:IRAM256 |  | Onsemi | STK554U392A |  |  | 1 | 10 | 10 | ali | https://de.aliexpress.com/item/32983001276.html?spm=a2g0o.productlist.0.0.35e01bd1Mcgcfe&algo_pvid=ceb96c0b-b26e-4183-803d-e126d21456c2&algo_expid=ceb96c0b-b26e-4183-803d-e126d21456c2-0&btsid=948c7d93-3ec5-441d-95be-18425b437d2e&ws_ab_test=searchweb0_0,searchweb201602_8,searchweb201603_53
red | D1,D16 | stmbl:LED-0805-SIDE | C284935 | Lite-On | LTST-S220KRKT |  |  | 2 | 0.0376 | 0.0752 | lcsc
yellow | D17 | stmbl:LED-0805-SIDE | C264355 | Lite-On | 12-215/Y2C-CQ1R1B/3C |  |  | 1 | 0.0415 | 0.0415 | lcsc
SMAJ24A TVS 24V | D22 | stmbl:SMA_Standard | C132947 | STMicroelectronics | SMAJ24A-TR |  |  | 1 | 0.0742 | 0.0742 | lcsc
green | D8,D24,D4,D14,D15,D20,D19,D18 | stmbl:LED-0805-SIDE | C273623 | Lite-On | TJ-S2005SW9TGLC2G-A5 |  |  | 8 | 0.0412 | 0.3296 | lcsc
47uF | C146,148,149 | For STK |  |  | EKMG500ELL470MF11D |  |  | 3 | 0.27 | 0.81 | mouser
22uF | C146,148,149 | For STK Other Possibility! |  |  | EKZE500ELL220ME11D |  |  | 3 | 0.261 | 0.783 | mouser
18pF | C20,C33,C45 | moved filter caps | C92671 |  | 0603CG180J500NT |  |  | 3 | 0.05 | 0.15 | lcsc
2.2uF | C42,43,44 | When using IRAM! | C50254 |  | CL31B225KBHNNNE |  |  | 3 | 0.042646 | 0.12794 | lcsc
22uF | C143 | stmbl:C_Radial | C270038 |  | LKFB41H220MF |  |  | 1 | 0.024328 | 0.024328 | lcsc
Bridge Rectifier |  |  | C3083 |  | KBPC5010 |  |  | 1 | 0.85 | 0.85 | lcsc
https://de.aliexpress.com/item/539701403.html?spm=2114.13010608.0.0.JMsOXU
Anzahl Platinen
10
[13 empty] | lcsc | Mouser | ali | Platinen: | Chopper Platine
[12 empty] | Pro Anbieter: | 127.1807 | 127.05 | 100 | 131 | 8
Chopper Widerstand 1kw
[12 empty] | Versand: | 50 | 0 | 10 | 15 | 30 | https://de.aliexpress.com/item/32834739138.html?spm=a2g0x.12010612.8148356.30.371b1b72Sgr1UF
[12 empty] | Zoll: | 48.6643 |  | 35.9 | 42.74
[12 empty] | Kosten gesamt: | 225.845 | 127.05 | 145.9 | 188.74
[12 empty] | Kosten komplett | Pro Stk
[12 empty] | 687.535 | 68.7535 | 106.7535